## BOM_Board1_PCB1_2026-02-02
No. | Quantity | Comment | Designator | Footprint | Value | Manufacturer Part | Manufacturer | Supplier Part | Supplier | Primary Category | Secondary Category | Name | Device
1 | 5 | 1uF | C1,C6,C9,C13,C15 | C0603 | 1uF | [6 empty] | 1uF | CAP_0603
2 | 6 | 100nF | C4,C5,C8,C10,C12,C14 | C0603 | 100nF | [6 empty] | 100nF | CAP_0603
3 | 2 | 10uF | C7,C11 | C0603 | 10uF | [6 empty] | 10uF | CAP_0603
4 | 3 | XT30UPB-M | CN1,CN2,CN3 | CONN-TH_XT30UPB-M |  | XT30UPB-M | Changzhou Amass Elec | C428721 | LCSC |  |  | XT30UPB-M | XT30UPB-M
5 | 2 | 1N5819HW | D1,D2 | SOD-123_L2.7-W1.6-LS3.7-RD-1 |  | 1N5819HW | TECH PUBLIC(台舟) | C2905649 | LCSC | 二极管 | 肖特基二极管 | 1N5819HW | 1N5819HW
6 | 1 | PZ254V-12-6P | H1 | HDR-TH_6P-P2.54-V-M-R2-C3-S2.54 |  | PZ254V-12-6P | XFCN(兴飞) | C492420 | LCSC | 连接器 | 排针 | PZ254V-12-6P | PZ254V-12-6P
7 | 2 | LED_0603-R | LED1,LED2 | LED_0603 | [5 empty] | 光电器件 | 发光二极管 |  | LED_0603-R
8 | 8 | TPH1R403NL | Q1,Q3,Q6,Q7,Q12,Q13,Q15,Q16 | DFN5x6 | [7 empty] | TPH1R403NL | TPH1R403NL
9 | 4 | 10K | R1,R2,R3,R4 | R0603 | 10K |  |  |  |  | 电阻 | 贴片电阻 | 10K | Res_0603
10 | 2 | 2.2K | R5,R6 | R0603 | 2.2K |  |  |  |  | 电阻 | 贴片电阻 | 2.2K | Res_0603
11 | 4 | M3螺丝 | SCREW1,SCREW2,SCREW3,SCREW4 | M3螺丝 | [8 empty] | M3螺丝
12 | 1 | ON | SW1 | MTS102 | [7 empty] | ON | MTS102
13 | 2 | DRV8701ERGET | U2,U3 | VQFN-24_L4.0-W4.0-P0.50-BL-EP2.5 |  | DRV8701ERGET | TI(德州仪器) | C132049 | LCSC | 电机驱动芯片 | 栅极驱动芯片 | DRV8701ERGET | DRV8701ERGET
14 | 1 | SN74HC125PWR | U6 | TSSOP-14_L5.0-W4.4-P0.65-LS6.5-BL |  | SN74HC125PWR | TI(德州仪器) | C132994 | LCSC | 逻辑器件 | 缓冲器/驱动器/收发器 | SN74HC125PWR | SN74HC125PWR
15 | 1 | LR8341A-T33 | U8 | SOT-23 | LR8341A-T33 | [6 empty] | LR8341A-T33 | LR8341A-T33